## It_Bandeja Inf
Iteraciones | Nº rigidizadores | Material | Espesor (mm) | Sección Rigid int | Rigidizador int | Rigidizador ext | CBUSH (number) | RBE2 DOF | Posición RBE2 Mequip | Masa (kg) | Masa bandeja (kg) | f0 (Hz)
1 | 9 | Al-7075-T6 | 2 | Rect | 13x5mm | 13x9.5mm | 8 | 123 | Standard | 53.24 | 2.915 | 64.606
2 | 9 | Al-7075-T6 | 2 | Rect | 13x5mm | 13x9.5mm | 8 | 123456 | Standard | 53.24 | 2.915 | 83.8613
3 | 9 | Al-7075-T6 | 3 | Rect | 13x9.5mm | 13x13mm | 8 | 123 | Standard |  |  | 88.79
4 | 9 | Al-7075-T6 | 3 | Rect | 15x13mm | 15x13mm | 8 | 123 | Standard |  |  | 119.2757
5 | 9 | Al-7075-T6 | 3 | Rect | 19x13mm | 19x15mm | 8 | 123 | Standard | 57.86 | 7.535 | 152.39
6 | 9 | Al-7075-T6 | 3 | Rect | 19x13mm | 19x15mm | 12 | 123 | Standard | 57.86 | 7.535 | 167.1218
7 | 9 | Al-7075-T6 | 2 | Rect | 17x9.5mm | 17x11mm | 12 | 123 | Standard | 55.2793 | 4.9543 | 122.0548
8 | 9 | Al-7075-T6 | 2 | Rect | 19x9.5mm | 19x13mm | 12 | 123 | Standard | 55.9202 | 5.5952 | 138.0641
9 | 9 | Al-7075-T6 | 2 | Rect | 19x11mm | 19x15mm | 12 | 123 | Standard | 56.6196 | 6.2946 | 146.6
10 | 9 | Al-7075-T6 | 2 | Rect | 19x11mm | 19x15mm | 12 | 123456 | Standard | 56.6196 | 6.2946 | 181.3417
11 | 9 | Al-7075-T6 | 2 | Rect | 17x9.5mm | 17x11mm | 12 | 123456 | Standard | 55.2793 | 4.9543 | 153.842
12 | 9 | Al-7075-T6 | 2 | Rect | 13x5mm | 13x9.5mm | 8 | 123 | Alejado | 53.2397 | 2.9147 | 64.5466
13 | 9 | Al-7075-T6 | 3 | Rect | 19x17mm | 19x19mm | 8 | 123 | Standard |  |  | 169.4
14 | 11 | Al-7075-T6 | 2 | Rect | 13x5mm | 13x9.5mm | 8 | 123 | Standard | 53.47 | 3.145 | 42.4
15 | 11 | Al-7075-T6 | 2 | Rect | 17x9.5mm | 17x13mm | 8 | 123 | Standard |  |  | 74.625
16 | 11 | Al-7075-T6 | 3 | Rect | 17x13mm | 17x15mm | 8 | 123 | Standard |  |  | 91.3684
17 | 11 | Al-7075-T6 | 3 | Rect | 19x9.5mm | 19x11mm | 8 | 123 | Standard | 56.939 | 6.614 | 90.9164
18 | 11 | Al-7075-T6 | 3 | Rect | 17x15mm | 17x17mm | 8 | 123 | Standard | 58.9352 | 8.6102 | 96.8574
19 | 7 | Al-7075-T6 | 2 | Rect | 13x5mm | 13x9.5mm | 8 | 123 | Standard | 53.008 | 2.683 | 57.6298
20 | 7 | Al-7075-T6 | 2 | Rect | 17x9.5mm | 17x13mm | 8 | 123 | Standard |  |  | 74.625
21 | 7 | Al-7075-T6 | 3 | Rect | 17x11mm | 17x15mm | 8 | 123 | Standard |  |  | 114.4964
22 | 7 | Al-7075-T6 | 3 | Rect | 19x11mm | 19x17mm | 8 | 123 | Standard |  |  | 128.8427
23 | 7 | Al-7075-T6 | 3 | I | 17x11mm | 17x15mm | 8 | 123 | Standard |  |  | 95.5424
24 | 7 | Al-7075-T6 | 4 | Rect | 19x13mm | 19x19mm | 8 | 123 | Standard |  |  | 146.6503
25 | 7 | Al-7075-T6 | 4 | Rect | 19x15mm | 19x19mm | 8 | 123 | Standard | 58.4752 | 8.1502 | 154.2207
26 | 7 | Ti6Al4V | 2 | Rect | 13x5mm | 13x9.5mm | 8 | 123 | Standard | 54.5699 | 4.2449 | 72.7
27 | 7 | Ti6Al4V | 3 | Rect | 17x9.5mm | 17x11mm | 8 | 123 | Standard | 58.15 | 7.825 | 135.0454