## Sheet1
Variable | Iteración de referencia |  |  |  | Iteración 1 | [7 empty] | Iteración 2
| Iteración | fn [Hz] | MoS | Mass [kg] | It | fn [Hz] | MoS | Mass [kg] | Iteración | fn [%] | MoS | Mass [%] | It | fn [Hz] | MoS | Mass [kg] | Iteración | fn [%] | MoS | Mass [%]
Nº rigidizadores | 9 | 152.4 |  | 7.535 | 7 | 136.4406 |  | 6.6584 | - | -10.472 |  | -11.633 | 11 | 103.1253 |  | 8.419 | - | -32.3325 |  | 11.7317
Material | Al-7075 T6 | 152.4 |  | 7.535 | Ti-6AL-4V |  |  |  | - | -100 |  | -100 | - | - | - | - | - | - |  | -
Sección rigidizadores int. | Rect | 152.4 |  | 7.535 | I | 118.1522 |  | 5.2935 | - | -22.4723 |  | -29.7477 | T | 111.4635 |  | 5.1331 | - | -26.8612 |  | -31.876
Espesor bandeja | 3 | 152.4 |  | 7.535 | 2 | 142.3942 |  | 6.9717 | -33.3333 | -6.5655 |  | -7.4755 | 4 | 162.0814 |  | 8.1057 | 33.3333 | 6.3526 |  | 7.5743
Dim. Rig. Int. x [mm] | 13 | 152.4 |  | 7.535 | 7 | 121.39 |  | 5.507 | -46.1538 | -20.3478 |  | -26.9144 | 15 | 160.8247 |  | 8.2158 | 15.3846 | 5.528 |  | 9.0357
Dim. Rig. Ext. x [mm] | 15 | 152.4 |  | 7.535 | 9.5 | 151.1798 |  | 7.012 | -36.6667 | -0.80066 |  | -6.9404 | 17 | 152.8076 |  | 7.7302 | 13.3333 | 0.26745 |  | 2.5911
Dim. Rig. z [mm] | 19 | 152.4 |  | 7.535 | 13 | 103.0834 |  | 5.6952 | -31.5789 | -32.36 |  | -24.4163 | 17 | 136.1359 |  | 6.9242 | -10.5263 | -10.672 |  | -8.1059
DOF RBE2 | 123 | 152.4 |  | 7.535 | 123456 | 189.1445 |  | 7.5387 | - | 24.1106 |  | 0.04937 | - | - | - | - | - | - | - | -
Elem. CBUSH | 8 | 152.4 |  | 7.535 | 12 | 167.1 |  | 7.535 | 0.5 | 9.6457 |  | 0 | - | - | - | - | - | - | - | -
Variable | Iteración de referencia |  |  |  | Iteración 1
| Iteración | fn [Hz] | MoS | Masa [kg] | Iteración | fn [Hz] | MoS | Masa [kg] | Iteración | fn [%] | MoS | Masa [%]
Nº rigidizadores | 9 | 152.4 |  | 7.535 | 7 | 136.4406 |  | 6.6584 | - | -10.472 |  | -11.633
Material | Al-7075 T6 | 152.4 |  | 7.535 | Ti6Al4V |  |  |  | - | -100 |  | -100
Sección rigidizadores int. | Rect | 152.4 |  | 7.535 | I | 118.1522 |  | 5.2935 | - | -22.4723 |  | -29.7477
Espesor bandeja | 3 | 152.4 |  | 7.535 | 2 | 142.3942 |  | 6.9717 | -33.3333 | -6.5655 |  | -7.4755
Dim. Rig. Int. x [mm] | 13 | 152.4 |  | 7.535 | 7 | 121.39 |  | 5.507 | -46.1538 | -20.3478 |  | -26.9144
Dim. Rig. Ext. x [mm] | 15 | 152.4 |  | 7.535 | 9.5 | 151.1798 |  | 7.012 | -36.6667 | -0.80066 |  | -6.9404
Dim. Rig. z [mm] | 19 | 152.4 |  | 7.535 | 13 | 103.0834 |  | 5.6952 | -31.5789 | -32.36 |  | -24.4163
DOF RBE2 | 123 | 152.4 |  | 7.535 | 123456 | 189.1445 |  | 7.5387 | - | 24.1106 |  | 0.04937
Elem. CBUSH | 8 | 152.4 |  | 7.535 | 12 | 167.1 |  | 7.535 | 0.5 | 9.6457 |  | 0
Variable | Iteración de referencia |  |  |  | Iteración 2
| Iteración | fn [Hz] | MoS | Masa [kg] | Iteración | fn [Hz] | MoS | Masa [kg] | Iteración | fn [%] | MoS | Masa [%]
Nº rigidizadores | 9 | 152.4 |  | 7.535 | 11 | 103.1253 |  | 8.419 | - | -32.3325 |  | 11.7317
Material | Al-7075 T6 | 152.4 |  | 7.535 | - | - | - | - | - | - |  | -
Sección rigidizadores int. | Rect | 152.4 |  | 7.535 | T | 111.4635 |  | 5.1331 | - | -26.8612 |  | -31.876
Espesor bandeja | 3 | 152.4 |  | 7.535 | 4 | 162.0814 |  | 8.1057 | 33.3333 | 6.3526 |  | 7.5743
Dim. Rig. Int. x [mm] | 13 | 152.4 |  | 7.535 | 15 | 160.8247 |  | 8.2158 | 15.3846 | 5.528 |  | 9.0357
Dim. Rig. Ext. x [mm] | 15 | 152.4 |  | 7.535 | 17 | 152.8076 |  | 7.7302 | 13.3333 | 0.26745 |  | 2.5911
Dim. Rig. z [mm] | 19 | 152.4 |  | 7.535 | 17 | 136.1359 |  | 6.9242 | -10.5263 | -10.672 |  | -8.1059
DOF RBE2 | 123 | 152.4 |  | 7.535 | - | - | - | - | - | - | - | -
Elem. CBUSH | 8 | 152.4 |  | 7.535 | - | - | - | - | - | - | - | -

## Sheet2
Nº rigidizadores | Material | Espesor [mm] | Sección Rigidizador interior | Rigidizador interior [mm] | Rigidizador exterior [mm] | CBUSH [nº] | RBE2 restricted DOF | Masa total [kg] | Masa bandeja [kg] | f0 (Hz) | VonMissy [MPa] |  | VonMissu [MPa] |  | MoSy | MoSu
[11 empty] | Bandeja | Rig | Bandeja | Rig
9 | Al-7075-T6 | 2 | Rect | 13x5 | 13x9.5 | 8 | 123 | 53.24 | 2.915 | 64.606
9 | Al-7075-T6 | 2 | Rect | 13x5 | 13x9.5 | 8 | 123456 | 53.24 | 2.915 | 83.8613
9 | Al-7075-T6 | 3 | Rect | 13x9.5 | 13x13 | 8 | 123 |  |  | 88.79
9 | Al-7075-T6 | 3 | Rect | 15x13 | 15x13 | 8 | 123 |  |  | 119.2757
9 | Al-7075-T6 | 3 | Rect | 19x13 | 19x15 | 8 | 123 | 57.86 | 7.535 | 152.39
9 | Al-7075-T6 | 3 | Rect | 19x11 | 19x11 | 12 | 123 |  |  | 156.0129
9 | Al-7075-T6 | 3 | Rect | 19x13 | 19x15 | 12 | 123 | 57.86 | 7.535 | 167.1218
9 | Al-7075-T6 | 2 | Rect | 17x9.5 | 17x11 | 12 | 123 | 55.2793 | 4.9543 | 122.0548
9 | Al-7075-T6 | 2 | Rect | 19x7 | 19x15 | 8 | 123 | 55.8323 | 5.5073 | 121.39
9 | Al-7075-T6 | 2 | Rect | 19x9.5 | 19x13 | 12 | 123 | 55.9202 | 5.5952 | 138.0641
9 | Al-7075-T6 | 2 | Rect | 19x11 | 19x15 | 12 | 123 | 56.6196 | 6.2946 | 146.6
9 | Al-7075-T6 | 2 | Rect | 19x11 | 19x15 | 12 | 123456 | 56.6196 | 6.2946 | 181.3417
9 | Al-7075-T6 | 2 | Rect | 17x9.5 | 17x11 | 12 | 123456 | 55.2793 | 4.9543 | 153.842
9 | Al-7075-T6 | 2 | Rect | 17x9 | 17x9 | 12 | 123456 | 54.9564 | 4.6314 | 150.8087
9 | Al-7075-T6 | 2 | Rect | 13x5 | 13x9.5 | 8 | 123 | 53.2397 | 2.9147 | 64.5466
9 | Al-7075-T6 | 2 | I | 3.75x2.25x20x26 | 26x3 | 12 | 123456 | 53.2955 | 2.9705 | 147.6091
9 | Al-7075-T6 | 2 | I | 3.6x2.4x20x26 | 26x3 | 12 | 123456 | 53.3489 | 3.0239 | 150.283
9 | Al-7075-T6 | 2 | I | 3.5x2.5x20x26 | 26x3 | 12 | 123456 | 53.3846 | 3.0596 | 151.9934 | [6 empty] | T
9 | Al-7075-T6 | 3 | Rect | 19x17 | 19x19 | 8 | 123 |  |  | 169.4 | [6 empty] | I | w | t | H1 | H2
9 | Al-7075-T6 | 0.5 | T | 1.06x50x0.5x1.05 | 50x0.5 | 12 | 123456 | 51.553 | 1.228 | 150.7016 | 93 | 88.8 | 38.3 | 67.3 | 1.92 | 2.02 |  | 0.004 | 0.0055 | 0.015 | 0.025 | 0.0005 | 0.00083545
9 | Al-7075-T6 | 0.5 | T | 6.62x24.13x5x5 | 24.1x0.5 | 12 | 123456 | 52.9633 | 2.6383 | 150.5258 | 85 | 79.6 | 52.8 | 61.4 | 2.2 | 2.31 |  | 4 | 5.5 | 15 | 25 | 0.5 | 0.83545
9 | Al-7075-T6 | 0.5 | T | 10.2x35x1x2.04 | 35x1 | 12 | 123456 | 52.2054 | 1.8804 | 150.1209 | 85.6 | 83.5 | 43 | 64.4 | 2.17 | 2.28
9 | Al-7075-T6 | 0.9 | T | 9x25x3.09x3.72 | 25x2.22 | 12 | 123456 | 53.0584 | 2.7334 | 150.3558 | 72.4 | 84.4 | 40.8 | 65.6 | 2.22 | 2.33
9 | Al-7075-T6 | 0.5 | I | 0.5x1.14x45x50 | 50x0.5 | 12 | 123456 | 51.6699 | 1.3449 | 150.895 | 86.7 | 7.94 | 34.8 | 58.4 | 2.13 | 2.24
9 | Al-7075-T6 | 0.5 | I | 3x3.66x14.7x25 | 25x1 | 12 | 123456 | 52.9251 | 2.6001 | 151.2389 | 77.6 | 72.5 | 45.8 | 52.9 | 2.5 | 2.62
9 | Al-7075-T6 | 0.5 | I | 13x0.5x0.5x10.2 | 10.2x1.8 | 12 | 123456 | 53.0627 | 2.7377 | 64.7 | 181 | 185 | 126 | 138 | 0.47 | 0.52
9 | Al-7075-T6 | 0.84 | I | 4.8x1.9x33x33.9 | 33.9x1.9 | 12 | 123456 | 52.126 | 1.801 | 147.455 | 82.2 | 99.6 | 40.1 | 76.7 | 1.73 | 1.82
9 | Ti-6AL-4V | 0.5 | I | 0.5x0.67x48.2x50 | 50x0.5 | 12 | 123456 | 51.7454 | 1.4204 | 150.9035 | 117 | 133 | 43 | 98.2 | 3.14 | 2.94
9 | Ti-6AL-4V | 0.5 | I | 0.5x0.675x44x50 | 50x0.5 | 12 | 123456 | 51.7825 | 1.4575 | 152.715 | 113 | 122 | 40.7 | 89.9 | 3.52 | 3.29
9 | Ti-6AL-4V | 0.5 | I | 0.5x0.64x45.5x50 | 50x0.5 | 12 | 123456 | 51.7502 | 1.4252 | 150.9907 | 115 | 127 | 41.6 | 94 | 3.34 | 3.12
11 | Al-7075-T6 | 2 | Rect | 13x5 | 13x9.5 | 8 | 123 | 53.47 | 3.145 | 42.4
11 | Al-7075-T6 | 2 | Rect | 17x9.5 | 17x13 | 8 | 123 |  |  | 74.625
11 | Al-7075-T6 | 3 | Rect | 17x13 | 17x15 | 8 | 123 |  |  | 91.3684
11 | Al-7075-T6 | 3 | Rect | 19x9.5 | 19x11 | 8 | 123 | 56.939 | 6.614 | 90.9164
11 | Al-7075-T6 | 3 | Rect | 19x15 | 19x13 | 8 | 123 | 58.744 | 8.419 | 103.1253
11 | Al-7075-T6 | 3 | Rect | 17x15 | 17x17 | 8 | 123 | 58.9352 | 8.6102 | 96.8574
7 | Al-7075-T6 | 2 | Rect | 13x5 | 13x9.5 | 8 | 123 | 53.008 | 2.683 | 57.6298
7 | Al-7075-T6 | 2 | Rect | 17x9.5 | 17x13 | 8 | 123 |  |  | 74.625
7 | Al-7075-T6 | 3 | Rect | 17x11 | 17x15 | 8 | 123 |  |  | 114.4964
7 | Al-7075-T6 | 3 | Rect | 19x11 | 19x17 | 8 | 123 |  |  | 128.8427
7 | Al-7075-T6 | 3 | I | 17x11 | 17x15 | 8 | 123 |  |  | 95.5424
7 | Al-7075-T6 | 3 | Rect | 19x13 | 19x15 | 8 | 123 | 56.9834 | 6.6584 | 136.4406
7 | Al-7075-T6 | 4 | Rect | 19x13 | 19x19 | 8 | 123 |  |  | 146.6503
7 | Al-7075-T6 | 4 | Rect | 19x15 | 19x19 | 8 | 123 | 58.4752 | 8.1502 | 154.2207
7 | Ti-6AL-4V | 2 | Rect | 13x5 | 13x9.5 | 8 | 123 | 54.5699 | 4.2449 | 72.7
7 | Ti-6AL-4V | 3 | Rect | 17x9.5 | 17x11 | 8 | 123 | 58.15 | 7.825 | 135.0454
OPTIMIZACIÓN
Nº Rig | Material | Espesor [mm] | Sección RigIn | RigIn [mm] | RigExt[mm] | CBUSH [nº] | RBE2 gdl restringidos | Masa total [kg] | Masa bandeja [kg] | f0 (Hz) | VonMissy [MPa] |  | VonMissu [MPa] |  | MoSy | MoSu
[11 empty] | Bandeja | Rig | Bandeja | Rig
9 | Al-7075-T6 | 0.5 | T | 1.06x50x0.5x1.05 | 50x0.5 | 12 | 123456 | 51.553 | 1.228 | 150.7016 | 93 | 88.8 | 38.3 | 67.3 | 1.92 | 2.02
9 | Al-7075-T6 | 0.5 | T | 6.62x24.13x5x5 | 24.1x0.5 | 12 | 123456 | 52.9633 | 2.6383 | 150.5258 | 85 | 79.6 | 52.8 | 61.4 | 2.2 | 2.31
9 | Al-7075-T6 | 0.5 | T | 10.2x35x1x2.04 | 35x1 | 12 | 123456 | 52.2054 | 1.8804 | 150.1209 | 85.6 | 83.5 | 43 | 64.4 | 2.17 | 2.28
9 | Al-7075-T6 | 0.9 | T | 9x25x3.09x3.72 | 25x2.22 | 12 | 123456 | 53.0584 | 2.7334 | 150.3558 | 72.4 | 84.4 | 40.8 | 65.6 | 2.22 | 2.33
9 | Al-7075-T6 | 0.5 | I | 0.5x1.14x45x50 | 50x0.5 | 12 | 123456 | 51.6699 | 1.3449 | 150.895 | 86.7 | 7.94 | 34.8 | 58.4 | 2.13 | 2.24
9 | Al-7075-T6 | 0.5 | I | 3x3.66x14.7x25 | 25x1 | 12 | 123456 | 52.9251 | 2.6001 | 151.2389 | 77.6 | 72.5 | 45.8 | 52.9 | 2.5 | 2.62
9 | Al-7075-T6 | 0.5 | I | 13x0.5x0.5x10.2 | 10.2x1.8 | 12 | 123456 | 53.0627 | 2.7377 | 64.7 | 181 | 185 | 126 | 138 | 0.47 | 0.52
9 | Al-7075-T6 | 0.84 | I | 4.8x1.9x33x33.9 | 33.9x1.9 | 12 | 123456 | 52.126 | 1.801 | 147.455 | 82.2 | 99.6 | 40.1 | 76.7 | 1.73 | 1.82
9 | Ti-6AL-4V | 0.5 | I | 0.5x0.67x48.2x50 | 50x0.5 | 12 | 123456 | 51.7454 | 1.4204 | 150.9035 | 117 | 133 | 43 | 98.2 | 3.14 | 2.94
9 | Ti-6AL-4V | 0.5 | I | 0.5x0.675x44x50 | 50x0.5 | 12 | 123456 | 51.7825 | 1.4575 | 152.715 | 113 | 122 | 40.7 | 89.9 | 3.52 | 3.29
9 | Ti-6AL-4V | 0.5 | I | 0.5x0.64x45.5x50 | 50x0.5 | 12 | 123456 | 51.7502 | 1.4252 | 150.9907 | 115 | 127 | 41.6 | 94 | 3.34 | 3.12
9 RIGIDIZADORES
Nº Rig | Material | Espesor [mm] | Sección RigIn | RigIn [mm] | RigExt[mm] | CBUSH [nº] | RBE2 gdl restringidos | Masa total [kg] | Masa bandeja [kg] | f0 (Hz) | VonMissy [MPa] |  | VonMissu [MPa] |  | MoSy | MoSu
[11 empty] | Bandeja | Rig | Bandeja | Rig
9 | Al-7075-T6 | 2 | Rect | 13x5 | 13x9.5 | 8 | 123 | 53.24 | 2.915 | 64.606
9 | Al-7075-T6 | 2 | Rect | 13x5 | 13x9.5 | 8 | 123456 | 53.24 | 2.915 | 83.8613
9 | Al-7075-T6 | 3 | Rect | 19x13 | 19x15 | 8 | 123 | 57.86 | 7.535 | 152.39
9 | Al-7075-T6 | 3 | Rect | 19x13 | 19x15 | 12 | 123 | 57.86 | 7.535 | 167.1218
9 | Al-7075-T6 | 2 | Rect | 19x11 | 19x15 | 12 | 123 | 56.6196 | 6.2946 | 146.6
9 | Al-7075-T6 | 2 | Rect | 19x11 | 19x15 | 12 | 123456 | 56.6196 | 6.2946 | 181.3417
9 | Al-7075-T6 | 2 | Rect | 17x9.5 | 17x11 | 12 | 123456 | 55.2793 | 4.9543 | 153.842
9 | Al-7075-T6 | 2 | Rect | 17x9 | 17x9 | 12 | 123456 | 54.9564 | 4.6314 | 150.8087
9 | Al-7075-T6 | 2.5 | I | 32x5 | 32x5 | 8 | 123 | 54.1656 | 3.8406 | 177.6453
9 | Al-7075-T6 | 2.5 | I | 3x2.5x12x25 | 25x6 | 8 | 123 | 54.3085 | 3.9835 | 121.6934
9 | Al-7075-T6 | 2.5 | I | 4x5.5x15x25 | 25x5 | 8 | 123 | 55.5376 | 5.2126 | 152.0203
9 | Al-7075-T6 | 2 | I | 3.75x2.25x20x26 | 26x3 | 8 | 123456 | 53.2955 | 2.9705 | 147.6091
9 | Al-7075-T6 | 2 | I | 3.6x2.4x20x26 | 26x3 | 8 | 123456 | 53.3489 | 3.0239 | 150.283
9 | Al-7075-T6 | 2 | I | 3.5x2.5x20x26 | 26x3 | 8 | 123456 | 53.3846 | 3.0596 | 151.9934 | 79.7 | 91.1 | 31.1 | 55.5 | 1.98 | 2.08
7 RIGIDIZADORES
Nº Rig | Material | Espesor [mm] | Sección RigIn | RigIn [mm] | RigExt[mm] | CBUSH [nº] | RBE2 gdl restringidos | Masa total [kg] | Masa bandeja [kg] | f0 (Hz) | VonMissy [MPa] |  | VonMissu [MPa] |  | MoSy | MoSu
[11 empty] | Bandeja | Rig | Bandeja | Rig
7 | Al-7075-T6 | 2 | Rect | 13x5 | 13x9.5 | 8 | 123 | 53.008 | 2.683 | 57.6298
7 | Al-7075-T6 | 2 | Rect | 17x9.5 | 17x13 | 8 | 123 | 54.8751 | 4.5501 | 74.625
7 | Al-7075-T6 | 3 | Rect | 17x11 | 17x15 | 8 | 123 | 55.9769 | 5.6519 | 114.4964
7 | Al-7075-T6 | 3 | Rect | 19x11 | 19x17 | 8 | 123 | 56.6333 | 6.3083 | 128.8427
7 | Al-7075-T6 | 3 | I | 7x4x11x17 | 17x15 | 8 | 123 | 54.8793 | 4.5543 | 95.5424
7 | Al-7075-T6 | 3 | Rect | 19x13 | 19x15 | 8 | 123 | 56.9834 | 6.6584 | 136.4406
7 | Al-7075-T6 | 4 | Rect | 19x13 | 19x19 | 8 | 123 | 57.25 | 6.925 | 146.6503
7 | Al-7075-T6 | 4 | Rect | 19x15 | 19x19 | 8 | 123 | 58.4752 | 8.1502 | 154.2207
7 | Ti-6AL-4V | 2 | Rect | 13x5 | 13x9.5 | 8 | 123 | 54.5699 | 4.2449 | 72.7
7 | Ti-6AL-4V | 3 | Rect | 17x9.5 | 17x11 | 8 | 123 | 58.15 | 7.825 | 135.0454
11 RIGIDIZADORES
Nº rigidizadores | Material | Espesor [mm] | Sección Rigidizador interior | Rigidizador interior [mm] | Rigidizador exterior [mm] | CBUSH [nº] | RBE2 restricted DOF | Masa total [kg] | Masa bandeja [kg] | f0 (Hz) | VonMissy [MPa] |  | VonMissu [MPa] |  | MoSy | MoSu
[11 empty] | Bandeja | Rig | Bandeja | Rig
11 | Al-7075-T6 | 2 | Rect | 13x5 | 13x9.5 | 8 | 123 | 53.47 | 3.145 | 42.4
11 | Al-7075-T6 | 2 | Rect | 17x9.5 | 17x13 | 8 | 123 | 54.14 | 3.815 | 74.625
11 | Al-7075-T6 | 3 | Rect | 17x13 | 17x15 | 8 | 123 | 54.93 | 4.605 | 91.3684
11 | Al-7075-T6 | 3 | Rect | 19x9.5 | 19x11 | 8 | 123 | 56.939 | 6.614 | 90.9164
11 | Al-7075-T6 | 3 | Rect | 19x15 | 19x13 | 8 | 123 | 58.744 | 8.419 | 103.1253
11 | Al-7075-T6 | 3 | Rect | 17x15 | 17x17 | 8 | 123 | 58.9352 | 8.6102 | 96.8574

## Sheet3
Sat_Bandeja_Inf_9rig_T_Al7075_OPTIMIZACION_SOL4 (MISMA LONG RIG)
Shell 2D elements
Maximum Von Mises Stress |  | KP | KM | KLD | FOSY | FOSU | σy [Pa] | σu [Pa] |  | MOSy | MOSu
72400000 | Lateral 50g | 1.1 | 1.2 | 1.1 | 1.1 | 1.25 | 434000000 | 510000000 |  | 2.7531 | 2.8811
40800000 | Longitudinal 80g | 1.1 | 1.2 | 1.1 | 1.1 | 1.25 | 434000000 | 510000000 |  | 5.6599 | 5.8871
BAR/BEAM 1D elements
Maximum Combined stress |  | KP | KM | KLD | FOSY | FOSU | σy [Pa] | σu [Pa] |  | MOSy | MOSu
84400000 | Lateral 50g | 1.1 | 1.2 | 1.1 | 1.1 | 1.25 | 434000000 | 510000000 |  | 2.2195 | 2.3293
65600000 | Longitudinal 80g | 1.1 | 1.2 | 1.1 | 1.1 | 1.25 | 434000000 | 510000000 |  | 3.1422 | 3.2834
BAR/BEAM 1D elements
Minimum Combined stress |  | KP | KM | KLD | FOSY | FOSU | σy [Pa] | σu [Pa] |  | MOSy | MOSu
84400000 | Lateral 50g | 1.1 | 1.2 | 1.1 | 1.1 | 1.25 | 434000000 | 510000000 |  | 2.2195 | 2.3293
46200000 | Longitudinal 80g | 1.1 | 1.2 | 1.1 | 1.1 | 1.25 | 434000000 | 510000000 |  | 4.8815 | 5.0821
Elementos 2D tipo Shell
Max. Tensión Von Mises |  | KP | KM | KLD | FOSY | FOSU | σy [Pa] | σu [Pa] | MOSy | MOSu
72400000 | Lateral 50g | 1.1 | 1.2 | 1.1 | 1.1 | 1.25 | 434000000 | 510000000 | 2.7531 | 2.8811
40800000 | Longitudinal 80g | 1.1 | 1.2 | 1.1 | 1.1 | 1.25 | 434000000 | 510000000 | 5.6599 | 5.8871
Elementos 1D tipo Bar/Beam
Max. Tensión Combinada |  | KP | KM | KLD | FOSY | FOSU | σy [Pa] | σu [Pa] | MOSy | MOSu
84400000 | Lateral 50g | 1.1 | 1.2 | 1.1 | 1.1 | 1.25 | 434000000 | 510000000 | 2.2195 | 2.3293
65600000 | Longitudinal 80g | 1.1 | 1.2 | 1.1 | 1.1 | 1.25 | 434000000 | 510000000 | 3.1422 | 3.2834
Elementos 1D tipo Bar/Beam
Min. Tensión Combinada |  | KP | KM | KLD | FOSY | FOSU | σy [Pa] | σu [Pa] | MOSy | MOSu
84400000 | Lateral 50g | 1.1 | 1.2 | 1.1 | 1.1 | 1.25 | 434000000 | 510000000 | 2.2195 | 2.3293
46200000 | Longitudinal 80g | 1.1 | 1.2 | 1.1 | 1.1 | 1.25 | 434000000 | 510000000 | 4.8815 | 5.0821

## Sheet4
Material | E [GPa] | $\rho$ [kg/m^3] | \nu | $\sigma_y$ [MPa] | $\sigma_u$ [MPa] | Fuente
Al-7075-T6 | 71 | 2800 | 0.33 | 434 | 510 | \cite{}
Ti-6AL-4V | 113.8 | 4430 | 0.342 | 880 | 950 | \cite{}
Tipo de propiedad | Nombre | Región de aplicación
0D, masa puntual | 0D_Mass_equip_11kg | Elemento 4560
0D, masa puntual | 0D_Mass_sat_39.325kg | Elemento 5000
1D, tipo \textit{beam} | 1D_Al7075_Rig_in | Elementos que representan a los rigidizadores internos
1D, tipo \textit{beam} | 1D_Al7075_Rig_out | Elementos que representan a los rigidizadores externos
1D, tipo \textit{bush} | 1D_CBUSH_IF | Elementos que representan a las uniones del mecanismo de separación. Elementos del 1 al 12
2D, tipo \textit{shell} | 2D_Al7075_Bandeja_Inf | Elementos tipo qua y tria que representan la placa de la bandeja