## It_Bandeja Inf
Iteraciones | Nº rigidizadores | Material | Espesor (mm) | Sección Rigid int | Rigidizador int | Rigidizador ext | CBUSH (number) | RBE2 restricted DOF | Posición RBE2 Mequip | Masa (kg) | Masa bandeja (kg) | f0 (Hz)
1 | 9 | Al-7075-T6 | 2 | Rect | 13x5mm | 13x9.5mm | 8 | 123 | Standard | 53.24 | 2.915 | 64.606
2 | 9 | Al-7075-T6 | 2 | Rect | 13x5mm | 13x9.5mm | 8 | 123456 | Standard | 53.24 | 2.915 | 83.8613
3 | 9 | Al-7075-T6 | 3 | Rect | 13x9.5mm | 13x13mm | 8 | 123 | Standard |  |  | 88.79
4 | 9 | Al-7075-T6 | 3 | Rect | 15x13mm | 15x13mm | 8 | 123 | Standard |  |  | 119.2757
5 | 9 | Al-7075-T6 | 3 | Rect | 19x13mm | 19x15mm | 8 | 123 | Standard | 57.86 | 7.535 | 152.39
| 9 | Al-7075-T6 | 3 | Rect | 19x11mm | 19x11mm | 12 | 123 | Standard |  |  | 156.0129
6 | 9 | Al-7075-T6 | 3 | Rect | 19x13mm | 19x15mm | 12 | 123 | Standard | 57.86 | 7.535 | 167.1218
7 | 9 | Al-7075-T6 | 2 | Rect | 17x9.5mm | 17x11mm | 12 | 123 | Standard | 55.2793 | 4.9543 | 122.0548
| 9 | Al-7075-T6 | 2 | Rect | 19x7mm | 19x15mm | 8 | 123 | Standard | 55.8323 | 5.5073 | 121.39
8 | 9 | Al-7075-T6 | 2 | Rect | 19x9.5mm | 19x13mm | 12 | 123 | Standard | 55.9202 | 5.5952 | 138.0641
9 | 9 | Al-7075-T6 | 2 | Rect | 19x11mm | 19x15mm | 12 | 123 | Standard | 56.6196 | 6.2946 | 146.6
10 | 9 | Al-7075-T6 | 2 | Rect | 19x11mm | 19x15mm | 12 | 123456 | Standard | 56.6196 | 6.2946 | 181.3417
11 | 9 | Al-7075-T6 | 2 | Rect | 17x9.5mm | 17x11mm | 12 | 123456 | Standard | 55.2793 | 4.9543 | 153.842 | Probar esta confi pero con:
| 9 | Al-7075-T6 | 2 | Rect | 17x9mm | 17x9mm | 12 | 123456 | Standard | 54.9564 | 4.6314 | 150.8087
12 | 9 | Al-7075-T6 | 2 | Rect | 13x5mm | 13x9.5mm | 8 | 123 | Alejado | 53.2397 | 2.9147 | 64.5466 | - | 12 CBUSH mejor colocados
13 | 9 | Al-7075-T6 | 3 | Rect | 19x17mm | 19x19mm | 8 | 123 | Standard |  |  | 169.4 | - | rig ext: 17x9
14 | 11 | Al-7075-T6 | 2 | Rect | 13x5mm | 13x9.5mm | 8 | 123 | Standard | 53.47 | 3.145 | 42.4 | - | rig in: 17x9
15 | 11 | Al-7075-T6 | 2 | Rect | 17x9.5mm | 17x13mm | 8 | 123 | Standard |  |  | 74.625
16 | 11 | Al-7075-T6 | 3 | Rect | 17x13mm | 17x15mm | 8 | 123 | Standard |  |  | 91.3684 | y..
17 | 11 | Al-7075-T6 | 3 | Rect | 19x9.5mm | 19x11mm | 8 | 123 | Standard | 56.939 | 6.614 | 90.9164 |  | otras dimensiones rig y seccion I
| 11 | Al-7075-T6 | 3 | Rect | 19x15mm | 19x13mm | 8 | 123 | Standard | 58.744 | 8.419 | 103.1253
18 | 11 | Al-7075-T6 | 3 | Rect | 17x15mm | 17x17mm | 8 | 123 | Standard | 58.9352 | 8.6102 | 96.8574
19 | 7 | Al-7075-T6 | 2 | Rect | 13x5mm | 13x9.5mm | 8 | 123 | Standard | 53.008 | 2.683 | 57.6298
20 | 7 | Al-7075-T6 | 2 | Rect | 17x9.5mm | 17x13mm | 8 | 123 | Standard |  |  | 74.625
21 | 7 | Al-7075-T6 | 3 | Rect | 17x11mm | 17x15mm | 8 | 123 | Standard |  |  | 114.4964
22 | 7 | Al-7075-T6 | 3 | Rect | 19x11mm | 19x17mm | 8 | 123 | Standard |  |  | 128.8427
23 | 7 | Al-7075-T6 | 3 | I | 17x11mm | 17x15mm | 8 | 123 | Standard |  |  | 95.5424
| 7 | Al-7075-T6 | 3 | Rect | 19x13mm | 19x15mm | 8 | 123 | Standard | 56.9834 | 6.6584 | 136.4406
24 | 7 | Al-7075-T6 | 4 | Rect | 19x13mm | 19x19mm | 8 | 123 | Standard |  |  | 146.6503
25 | 7 | Al-7075-T6 | 4 | Rect | 19x15mm | 19x19mm | 8 | 123 | Standard | 58.4752 | 8.1502 | 154.2207
26 | 7 | Ti6Al4V | 2 | Rect | 13x5mm | 13x9.5mm | 8 | 123 | Standard | 54.5699 | 4.2449 | 72.7
27 | 7 | Ti6Al4V | 3 | Rect | 17x9.5mm | 17x11mm | 8 | 123 | Standard | 58.15 | 7.825 | 135.0454

## Analisis de Sensibilidad
Variable | Iteración Referencia |  |  |  | Iteración 1 |  |  |  | % Change itref-it1 |  |  |  | Iteración 2 |  |  |  | % Change itref-it2 |  |  |  | Configuración / Archivo empleado IT1 | Configuración / Archivo empleado IT2
| It | fn [Hz] | MoS | Mass [kg] | It | fn [Hz] | MoS | Mass [kg] | It | fn [%] | MoS | Mass [%] | It | fn [Hz] | MoS | Mass [kg] | It | fn [%] | MoS | Mass [%]
Nº rigidizadores | 9 | 152.4 |  | 7.535 | 7 | 136.4406 |  | 6.6584 |  | -10.472 |  | -11.633 | 11 | 103.1253 |  | 8.419 |  | -32.3325 |  | 11.7317
Material | Al-7075 T6 | 152.4 |  | 7.535 | CFRP |  |  |  | - | -100 |  | -100 | - |  |  |  | - | -100 |  | -100
Sección rigidizadores int | Rect | 152.4 |  | 7.535 | I | 118.1522 |  | 5.2935 | - | -22.4723 |  | -29.7477 | T | 111.4635 |  | 5.1331 | - | -26.8612 |  | -31.876
Espesor bandeja | 3 | 152.4 |  | 7.535 | 2 | 142.3942 |  | 6.9717 | -33.3333 | -6.5655 |  | -7.4755 | 4 | 162.0814 |  | 8.1057 | 33.3333 | 6.3526 |  | 7.5743
Dim. Rig. Int. x [mm] | 13 | 152.4 |  | 7.535 | 7 | 121.39 |  | 5.507 | -46.1538 | -20.3478 |  | -26.9144 | 15 | 160.8247 |  | 8.2158 | 15.3846 | 5.528 |  | 9.0357
Dim. Rig. Ext. x [mm] | 15 | 152.4 |  | 7.535 | 9.5 | 151.1798 |  | 7.012 | -36.6667 | -0.80066 |  | -6.9404 | 17 | 152.8076 |  | 7.7302 | 13.3333 | 0.26745 |  | 2.5911
Dim. Rig. z [mm] | 19 | 152.4 |  | 7.535 | 13 | 103.0834 |  | 5.6952 | -31.5789 | -32.36 |  | -24.4163 | 17 | 136.1359 |  | 6.9242 | -10.5263 | -10.672 |  | -8.1059
DOF RBE2 | 123 | 152.4 |  | 7.535 | 123456 | 189.1445 |  | 7.5387 | - | 24.1106 |  | 0.04937 | - | - | - | - | - | - |  | -
Elem. CBUSH | 8 | 152.4 |  | 7.535 | 12 | 167.1 |  | 7.535 | 0.5 | 9.6457 |  | 0 | - | - |  | - | - | - |  | - | MicroSat\It1_9rig\Sat_Bandeja_Inf_9rig_rect_Al7075_3mm_19x13_19x9.5_12CBUSH
Archivo referencia | Sat_Bandeja_Inf_9rig_rect_Al7075_3mm_19x15_19x13
17 COMBINACIONES!!
Variable | Requirements
fn [Hz] | 150<=fn <=175
MoS_vonmisses | 0<=MoS<=0.5
Los valores de masa que me comentas son altos (en el UPMSat-2 eran de
> 3 kg), así que conviene buscar formas de conseguir reducir esa masa.
> Te recomiendo que hagas un análisis de sensibilidad, variando cada vez
> uno de los parámetros y cuantificar cómo han variado la masa y los
> resultados (frecuencias o tensiones máximas). De esa forma, puedes
> hacer una comparativa entre los diferentes parámetros para decidir
> cuál merece la pena variar más para conseguir minimizar la masa y
> cumplir los requisitos estructurales.