## It_Bandeja Inf
Iteraciones | Nº rigidizadores | Material | Espesor (mm) | Sección Rigid int | Rigidizador int | Rigidizador ext | Masa (kg) | Masa bandeja (kg) | f0 (Hz)
1 | 9 | Al-7075-T6 | 2 | Rect | 13x5mm | 13x9.5mm | 53.24 | 2.915 | 64.606
2 | 9 | Al-7075-T6 | 3 | Rect | 13x9.5mm | 13x13mm |  |  | 88.79
3 | 9 | Al-7075-T6 | 3 | Rect | 15x13mm | 15x13mm |  |  | 119.2757
4 | 9 | Al-7075-T6 | 3 | Rect | 19x13mm | 19x15mm | 57.86 | 7.535 | 152.39
5 | 9 | Al-7075-T6 | 3 | Rect | 19x17mm | 19x19mm |  |  | 169.4
6 | 11 | Al-7075-T6 | 2 | Rect | 13x5mm | 13x9.5mm | 53.47 | 3.145 | 42.4
7 | 11 | Al-7075-T6 | 2 | Rect | 17x9.5mm | 17x13mm |  |  | 74.625
8 | 11 | Al-7075-T6 | 3 | Rect | 17x13mm | 17x15mm |  |  | 91.3684
9 | 11 | Al-7075-T6 | 3 | Rect | 19x9.5mm | 19x11mm | 56.939 | 6.614 | 90.9164
10 | 11 | Al-7075-T6 | 3 | Rect | 17x15mm | 17x17mm | 58.9352 | 8.6102 | 96.8574
11 | 7 | Al-7075-T6 | 2 | Rect | 13x5mm | 13x9.5mm | 53.008 | 2.683 | 57.6298
12 | 7 | Al-7075-T6 | 2 | Rect | 17x9.5mm | 17x13mm |  |  | 74.625
13 | 7 | Al-7075-T6 | 3 | Rect | 17x11mm | 17x15mm |  |  | 114.4964
14 | 7 | Al-7075-T6 | 3 | Rect | 19x11mm | 19x17mm |  |  | 128.8427
15 | 7 | Al-7075-T6 | 3 | I | 17x11mm | 17x15mm |  |  | 95.5424
16 | 7 | Al-7075-T6 | 4 | Rect | 19x13mm | 19x19mm |  |  | 146.6503
17 | 7 | Al-7075-T6 | 4 | Rect | 19x15mm | 19x19mm | 58.4752 | 8.1502 | 154.2207
11 | 7 | Ti6Al4V | 2 | Rect | 13x5mm | 13x9.5mm | 54.5699 | 4.2449 | 72.7
16 | 7 | Ti6Al4V | 3 | Rect | 17x9.5mm | 17x11mm | 58.15 | 7.825 | 135.0454