## It_Bandeja Inf
Iteraciones | Nº rigidizadores | Material | Espesor (mm) | Sección Rigid int | Rigidizador int | Rigidizador ext | CBUSH (number) | RBE2 restricted DOF | Posición RBE2 Mequip | Masa (kg) | Masa bandeja (kg) | f0 (Hz)
1 | 9 | Al-7075-T6 | 2 | Rect | 13x5mm | 13x9.5mm | 8 | 123 | Standard | 53.24 | 2.915 | 64.606
2 | 9 | Al-7075-T6 | 2 | Rect | 13x5mm | 13x9.5mm | 8 | 123456 | Standard | 53.24 | 2.915 | 83.8613
3 | 9 | Al-7075-T6 | 3 | Rect | 13x9.5mm | 13x13mm | 8 | 123 | Standard |  |  | 88.79
4 | 9 | Al-7075-T6 | 3 | Rect | 15x13mm | 15x13mm | 8 | 123 | Standard |  |  | 119.2757
5 | 9 | Al-7075-T6 | 3 | Rect | 19x13mm | 19x15mm | 8 | 123 | Standard | 57.86 | 7.535 | 152.39
| 9 | Al-7075-T6 | 3 | Rect | 19x11mm | 19x11mm | 12 | 123 | Standard |  |  | 156.0129
6 | 9 | Al-7075-T6 | 3 | Rect | 19x13mm | 19x15mm | 12 | 123 | Standard | 57.86 | 7.535 | 167.1218
7 | 9 | Al-7075-T6 | 2 | Rect | 17x9.5mm | 17x11mm | 12 | 123 | Standard | 55.2793 | 4.9543 | 122.0548
| 9 | Al-7075-T6 | 2 | Rect | 19x7mm | 19x15mm | 8 | 123 | Standard | 55.8323 | 5.5073 | 121.39
8 | 9 | Al-7075-T6 | 2 | Rect | 19x9.5mm | 19x13mm | 12 | 123 | Standard | 55.9202 | 5.5952 | 138.0641
9 | 9 | Al-7075-T6 | 2 | Rect | 19x11mm | 19x15mm | 12 | 123 | Standard | 56.6196 | 6.2946 | 146.6
10 | 9 | Al-7075-T6 | 2 | Rect | 19x11mm | 19x15mm | 12 | 123456 | Standard | 56.6196 | 6.2946 | 181.3417
11 | 9 | Al-7075-T6 | 2 | Rect | 17x9.5mm | 17x11mm | 12 | 123456 | Standard | 55.2793 | 4.9543 | 153.842 | Probar esta confi pero con:
| 9 | Al-7075-T6 | 2 | Rect | 17x9mm | 17x9mm | 12 | 123456 | Standard | 54.9564 | 4.6314 | 150.8087
12 | 9 | Al-7075-T6 | 2 | Rect | 13x5mm | 13x9.5mm | 8 | 123 | Alejado | 53.2397 | 2.9147 | 64.5466 | - | 12 CBUSH mejor colocados
| 9 | Al-7075-T6 | 2 | I | 3.75x2.25x20x26mm | 26x3mm | 12 | 123456 | Standard | 53.2955 | 2.9705 | 147.6091
| 9 | Al-7075-T6 | 2 | I | 3.6x2.4x20x26mm | 26x3mm | 12 | 123456 | Standard | 53.3489 | 3.0239 | 150.283
| 9 | Al-7075-T6 | 2 | I | 3.5x2.5x20x26mm | 26x3mm | 12 | 123456 | Standard | 53.3846 | 3.0596 | 151.9934
13 | 9 | Al-7075-T6 | 3 | Rect | 19x17mm | 19x19mm | 8 | 123 | Standard |  |  | 169.4 | - | rig ext: 17x9
14 | 11 | Al-7075-T6 | 2 | Rect | 13x5mm | 13x9.5mm | 8 | 123 | Standard | 53.47 | 3.145 | 42.4 | - | rig in: 17x9
15 | 11 | Al-7075-T6 | 2 | Rect | 17x9.5mm | 17x13mm | 8 | 123 | Standard |  |  | 74.625
16 | 11 | Al-7075-T6 | 3 | Rect | 17x13mm | 17x15mm | 8 | 123 | Standard |  |  | 91.3684 | y..
17 | 11 | Al-7075-T6 | 3 | Rect | 19x9.5mm | 19x11mm | 8 | 123 | Standard | 56.939 | 6.614 | 90.9164 |  | otras dimensiones rig y seccion I
| 11 | Al-7075-T6 | 3 | Rect | 19x15mm | 19x13mm | 8 | 123 | Standard | 58.744 | 8.419 | 103.1253
18 | 11 | Al-7075-T6 | 3 | Rect | 17x15mm | 17x17mm | 8 | 123 | Standard | 58.9352 | 8.6102 | 96.8574
19 | 7 | Al-7075-T6 | 2 | Rect | 13x5mm | 13x9.5mm | 8 | 123 | Standard | 53.008 | 2.683 | 57.6298
20 | 7 | Al-7075-T6 | 2 | Rect | 17x9.5mm | 17x13mm | 8 | 123 | Standard |  |  | 74.625
21 | 7 | Al-7075-T6 | 3 | Rect | 17x11mm | 17x15mm | 8 | 123 | Standard |  |  | 114.4964
22 | 7 | Al-7075-T6 | 3 | Rect | 19x11mm | 19x17mm | 8 | 123 | Standard |  |  | 128.8427
23 | 7 | Al-7075-T6 | 3 | I | 17x11mm | 17x15mm | 8 | 123 | Standard |  |  | 95.5424
| 7 | Al-7075-T6 | 3 | Rect | 19x13mm | 19x15mm | 8 | 123 | Standard | 56.9834 | 6.6584 | 136.4406
24 | 7 | Al-7075-T6 | 4 | Rect | 19x13mm | 19x19mm | 8 | 123 | Standard |  |  | 146.6503
25 | 7 | Al-7075-T6 | 4 | Rect | 19x15mm | 19x19mm | 8 | 123 | Standard | 58.4752 | 8.1502 | 154.2207
26 | 7 | Ti6Al4V | 2 | Rect | 13x5mm | 13x9.5mm | 8 | 123 | Standard | 54.5699 | 4.2449 | 72.7
27 | 7 | Ti6Al4V | 3 | Rect | 17x9.5mm | 17x11mm | 8 | 123 | Standard | 58.15 | 7.825 | 135.0454

## Calculo MOS stress
sat_bandeja_inf_9rig_i_al7075_2mm_26x3_26x6_12cbush
Shell 2D elements
Maximum Von Mises Stress |  | KP | KM | KLD | FOSY | FOSU | σy [Pa] | σu [Pa] | MOSy | MOSu
79700000 | Lateral 50g | 1.1 | 1.2 | 1.1 | 1.1 | 1.25 | 434000000 | 510000000 | 2.4094 | 2.5256
31100000 | Longitudinal 80g | 1.1 | 1.2 | 1.1 | 1.1 | 1.25 | 434000000 | 510000000 | 7.7372 | 8.0351
BAR/BEAM 1D elements
Maximum Combined stress |  | KP | KM | KLD | FOSY | FOSU | σy [Pa] | σu [Pa] | MOSy | MOSu
91100000 | Lateral 50g | 1.1 | 1.2 | 1.1 | 1.1 | 1.25 | 434000000 | 510000000 | 1.9827 | 2.0844
55500000 | Longitudinal 80g | 1.1 | 1.2 | 1.1 | 1.1 | 1.25 | 434000000 | 510000000 | 3.896 | 4.0629
BAR/BEAM 1D elements
Minimum Combined stress |  | KP | KM | KLD | FOSY | FOSU | σy [Pa] | σu [Pa] | MOSy | MOSu
5980000 | Lateral 50g | 1.1 | 1.2 | 1.1 | 1.1 | 1.25 | 434000000 | 510000000 | 44.4391 | 45.9886
965000 | Longitudinal 80g | 1.1 | 1.2 | 1.1 | 1.1 | 1.25 | 434000000 | 510000000 | 280.5808 | 290.1831
for 0<=MOS<=0.5:
min VonMissesy = | 180000000 |  | max VonMissesy = |  |  |  | 271000000
min VonMissesu = | 187000000 |  | max VonMissesu = |  |  |  | 280000000

## MOS stress 9rig_I_Al7075
sat_bandeja_inf_9rig_i_al7075_OPTIMIZACION_SOL2
Shell 2D elements
Maximum Von Mises Stress |  | KP | KM | KLD | FOSY | FOSU | σy [Pa] | σu [Pa] | MOSy | MOSu
84000000 | Lateral 50g | 1.1 | 1.2 | 1.1 | 1.1 | 1.25 | 434000000 | 510000000 | 2.2348 | 2.3451
33300000 | Longitudinal 80g | 1.1 | 1.2 | 1.1 | 1.1 | 1.25 | 434000000 | 510000000 | 7.1599 | 7.4382
BAR/BEAM 1D elements
Maximum Combined stress |  | KP | KM | KLD | FOSY | FOSU | σy [Pa] | σu [Pa] | MOSy | MOSu
74900000 | Lateral 50g | 1.1 | 1.2 | 1.1 | 1.1 | 1.25 | 434000000 | 510000000 | 2.6278 | 2.7516
55000000 | Longitudinal 80g | 1.1 | 1.2 | 1.1 | 1.1 | 1.25 | 434000000 | 510000000 | 3.9405 | 4.1089
BAR/BEAM 1D elements
Minimum Combined stress |  | KP | KM | KLD | FOSY | FOSU | σy [Pa] | σu [Pa] | MOSy | MOSu
74900000 | Lateral 50g | 1.1 | 1.2 | 1.1 | 1.1 | 1.25 | 434000000 | 510000000 | 2.6278 | 2.7516
39500000 | Longitudinal 80g | 1.1 | 1.2 | 1.1 | 1.1 | 1.25 | 434000000 | 510000000 | 5.8791 | 6.1137
sat_bandeja_inf_9rig_i_al7075_OPTIMIZACION_SOL3
Shell 2D elements
Maximum Von Mises Stress |  | KP | KM | KLD | FOSY | FOSU | σy [Pa] | σu [Pa] | MOSy | MOSu
181000000 | Lateral 50g | 1.1 | 1.2 | 1.1 | 1.1 | 1.25 | 434000000 | 510000000 | 0.50125 | 0.55244
126000000 | Longitudinal 80g | 1.1 | 1.2 | 1.1 | 1.1 | 1.25 | 434000000 | 510000000 | 1.1566 | 1.2301
BAR/BEAM 1D elements
Maximum Combined stress |  | KP | KM | KLD | FOSY | FOSU | σy [Pa] | σu [Pa] | MOSy | MOSu
185000000 | Lateral 50g | 1.1 | 1.2 | 1.1 | 1.1 | 1.25 | 434000000 | 510000000 | 0.46879 | 0.51887
138000000 | Longitudinal 80g | 1.1 | 1.2 | 1.1 | 1.1 | 1.25 | 434000000 | 510000000 | 0.96903 | 1.0362
BAR/BEAM 1D elements
Minimum Combined stress |  | KP | KM | KLD | FOSY | FOSU | σy [Pa] | σu [Pa] | MOSy | MOSu
185000000 | Lateral 50g | 1.1 | 1.2 | 1.1 | 1.1 | 1.25 | 434000000 | 510000000 | 0.46879 | 0.51887
114000000 | Longitudinal 80g | 1.1 | 1.2 | 1.1 | 1.1 | 1.25 | 434000000 | 510000000 | 1.3836 | 1.4648
sat_bandeja_inf_9rig_i_al7075_OPTIMIZACION_SOL1
Shell 2D elements
Maximum Von Mises Stress |  | KP | KM | KLD | FOSY | FOSU | σy [Pa] | σu [Pa] | MOSy | MOSu
82200000 | Lateral 50g | 1.1 | 1.2 | 1.1 | 1.1 | 1.25 | 434000000 | 510000000 | 2.3057 | 2.4184
40100000 | Longitudinal 80g | 1.1 | 1.2 | 1.1 | 1.1 | 1.25 | 434000000 | 510000000 | 5.7762 | 6.0073
BAR/BEAM 1D elements
Maximum Combined stress |  | KP | KM | KLD | FOSY | FOSU | σy [Pa] | σu [Pa] | MOSy | MOSu
99600000 | Lateral 50g | 1.1 | 1.2 | 1.1 | 1.1 | 1.25 | 434000000 | 510000000 | 1.7282 | 1.8212
76700000 | Longitudinal 80g | 1.1 | 1.2 | 1.1 | 1.1 | 1.25 | 434000000 | 510000000 | 2.5427 | 2.6635
BAR/BEAM 1D elements
Minimum Combined stress |  | KP | KM | KLD | FOSY | FOSU | σy [Pa] | σu [Pa] | MOSy | MOSu
99600000 | Lateral 50g | 1.1 | 1.2 | 1.1 | 1.1 | 1.25 | 434000000 | 510000000 | 1.7282 | 1.8212
53300000 | Longitudinal 80g | 1.1 | 1.2 | 1.1 | 1.1 | 1.25 | 434000000 | 510000000 | 4.098 | 4.2719
sat_bandeja_inf_9rig_i_al7075_OPTIMIZACION_SOL4 | [10 empty] | sat_bandeja_inf_9rig_i_al7075_OPTIMIZACION_SOL4 (MISMA LONG RIG)
Shell 2D elements | [10 empty] | Shell 2D elements
Maximum Von Mises Stress |  | KP | KM | KLD | FOSY | FOSU | σy [Pa] | σu [Pa] | MOSy | MOSu | Maximum Von Mises Stress |  | KP | KM | KLD | FOSY | FOSU | σy [Pa] | σu [Pa] | MOSy | MOSu
86700000 | Lateral 50g | 1.1 | 1.2 | 1.1 | 1.1 | 1.25 | 434000000 | 510000000 | 2.1341 | 2.241 | 86700000 | Lateral 50g | 1.1 | 1.2 | 1.1 | 1.1 | 1.25 | 434000000 | 510000000 | 2.1341 | 2.241
34800000 | Longitudinal 80g | 1.1 | 1.2 | 1.1 | 1.1 | 1.25 | 434000000 | 510000000 | 6.8082 | 7.0745 | 34900000 | Longitudinal 80g | 1.1 | 1.2 | 1.1 | 1.1 | 1.25 | 434000000 | 510000000 | 6.7858 | 7.0513
BAR/BEAM 1D elements | [10 empty] | BAR/BEAM 1D elements
Maximum Combined stress |  | KP | KM | KLD | FOSY | FOSU | σy [Pa] | σu [Pa] | MOSy | MOSu | Maximum Combined stress |  | KP | KM | KLD | FOSY | FOSU | σy [Pa] | σu [Pa] | MOSy | MOSu
79400000 | Lateral 50g | 1.1 | 1.2 | 1.1 | 1.1 | 1.25 | 434000000 | 510000000 | 2.4222 | 2.5389 | 79300000 | Lateral 50g | 1.1 | 1.2 | 1.1 | 1.1 | 1.25 | 434000000 | 510000000 | 2.4266 | 2.5434
58400000 | Longitudinal 80g | 1.1 | 1.2 | 1.1 | 1.1 | 1.25 | 434000000 | 510000000 | 3.6528 | 3.8115 | 58500000 | Longitudinal 80g | 1.1 | 1.2 | 1.1 | 1.1 | 1.25 | 434000000 | 510000000 | 3.6449 | 3.8033
BAR/BEAM 1D elements | [10 empty] | BAR/BEAM 1D elements
Minimum Combined stress |  | KP | KM | KLD | FOSY | FOSU | σy [Pa] | σu [Pa] | MOSy | MOSu | Minimum Combined stress |  | KP | KM | KLD | FOSY | FOSU | σy [Pa] | σu [Pa] | MOSy | MOSu
79400000 | Lateral 50g | 1.1 | 1.2 | 1.1 | 1.1 | 1.25 | 434000000 | 510000000 | 2.4222 | 2.5389 | 79300000 | Lateral 50g | 1.1 | 1.2 | 1.1 | 1.1 | 1.25 | 434000000 | 510000000 | 2.4266 | 2.5434
41700000 | Longitudinal 80g | 1.1 | 1.2 | 1.1 | 1.1 | 1.25 | 434000000 | 510000000 | 5.5162 | 5.7384 | 41800000 | Longitudinal 80g | 1.1 | 1.2 | 1.1 | 1.1 | 1.25 | 434000000 | 510000000 | 5.5006 | 5.7223
sat_bandeja_inf_9rig_i_al7075_OPTIMIZACION_SOL5
Shell 2D elements
Maximum Von Mises Stress |  | KP | KM | KLD | FOSY | FOSU | σy [Pa] | σu [Pa] | MOSy | MOSu
51500000 | Lateral 50g | 1.1 | 1.2 | 1.1 | 1.1 | 1.25 | 434000000 | 510000000 | 4.2762 | 4.4562
24100000 | Longitudinal 80g | 1.1 | 1.2 | 1.1 | 1.1 | 1.25 | 434000000 | 510000000 | 10.2749 | 10.6594
BAR/BEAM 1D elements
Maximum Combined stress |  | KP | KM | KLD | FOSY | FOSU | σy [Pa] | σu [Pa] | MOSy | MOSu
82100000 | Lateral 50g | 1.1 | 1.2 | 1.1 | 1.1 | 1.25 | 434000000 | 510000000 | 2.3097 | 2.4226
62900000 | Longitudinal 80g | 1.1 | 1.2 | 1.1 | 1.1 | 1.25 | 434000000 | 510000000 | 3.32 | 3.4673
BAR/BEAM 1D elements
Minimum Combined stress |  | KP | KM | KLD | FOSY | FOSU | σy [Pa] | σu [Pa] | MOSy | MOSu
82100000 | Lateral 50g | 1.1 | 1.2 | 1.1 | 1.1 | 1.25 | 434000000 | 510000000 | 2.3097 | 2.4226
43200000 | Longitudinal 80g | 1.1 | 1.2 | 1.1 | 1.1 | 1.25 | 434000000 | 510000000 | 5.2899 | 5.5044

## MOS stress 9rig_T_Al7075
Sat_Bandeja_Inf_9rig_T_Al7075_OPTIMIZACION_SOL1
Shell 2D elements
Maximum Von Mises Stress |  | KP | KM | KLD | FOSY | FOSU | σy [Pa] | σu [Pa] | MOSy | MOSu
93000000 | Lateral 50g | 1.1 | 1.2 | 1.1 | 1.1 | 1.25 | 434000000 | 510000000 | 1.9218 | 2.0214
38300000 | Longitudinal 80g | 1.1 | 1.2 | 1.1 | 1.1 | 1.25 | 434000000 | 510000000 | 6.0947 | 6.3366
BAR/BEAM 1D elements
Maximum Combined stress |  | KP | KM | KLD | FOSY | FOSU | σy [Pa] | σu [Pa] | MOSy | MOSu
88800000 | Lateral 50g | 1.1 | 1.2 | 1.1 | 1.1 | 1.25 | 434000000 | 510000000 | 2.06 | 2.1643
67300000 | Longitudinal 80g | 1.1 | 1.2 | 1.1 | 1.1 | 1.25 | 434000000 | 510000000 | 3.0375 | 3.1752
BAR/BEAM 1D elements
Minimum Combined stress |  | KP | KM | KLD | FOSY | FOSU | σy [Pa] | σu [Pa] | MOSy | MOSu
88800000 | Lateral 50g | 1.1 | 1.2 | 1.1 | 1.1 | 1.25 | 434000000 | 510000000 | 2.06 | 2.1643
47400000 | Longitudinal 80g | 1.1 | 1.2 | 1.1 | 1.1 | 1.25 | 434000000 | 510000000 | 4.7326 | 4.9281
Sat_Bandeja_Inf_9rig_T_Al7075_OPTIMIZACION_SOL2 (MISMA LONG RIG)
Shell 2D elements
Maximum Von Mises Stress |  | KP | KM | KLD | FOSY | FOSU | σy [Pa] | σu [Pa] | MOSy | MOSu
85000000 | Lateral 50g | 1.1 | 1.2 | 1.1 | 1.1 | 1.25 | 434000000 | 510000000 | 2.1968 | 2.3058
52800000 | Longitudinal 80g | 1.1 | 1.2 | 1.1 | 1.1 | 1.25 | 434000000 | 510000000 | 4.1463 | 4.3218
BAR/BEAM 1D elements
Maximum Combined stress |  | KP | KM | KLD | FOSY | FOSU | σy [Pa] | σu [Pa] | MOSy | MOSu
79600000 | Lateral 50g | 1.1 | 1.2 | 1.1 | 1.1 | 1.25 | 434000000 | 510000000 | 2.4136 | 2.53
61400000 | Longitudinal 80g | 1.1 | 1.2 | 1.1 | 1.1 | 1.25 | 434000000 | 510000000 | 3.4255 | 3.5764
BAR/BEAM 1D elements
Minimum Combined stress |  | KP | KM | KLD | FOSY | FOSU | σy [Pa] | σu [Pa] | MOSy | MOSu
79600000 | Lateral 50g | 1.1 | 1.2 | 1.1 | 1.1 | 1.25 | 434000000 | 510000000 | 2.4136 | 2.53
46700000 | Longitudinal 80g | 1.1 | 1.2 | 1.1 | 1.1 | 1.25 | 434000000 | 510000000 | 4.8185 | 5.017
Sat_Bandeja_Inf_9rig_T_Al7075_OPTIMIZACION_SOL3 (MISMA LONG RIG)
Shell 2D elements
Maximum Von Mises Stress |  | KP | KM | KLD | FOSY | FOSU | σy [Pa] | σu [Pa] | MOSy | MOSu
85600000 | Lateral 50g | 1.1 | 1.2 | 1.1 | 1.1 | 1.25 | 434000000 | 510000000 | 2.1744 | 2.2826
43000000 | Longitudinal 80g | 1.1 | 1.2 | 1.1 | 1.1 | 1.25 | 434000000 | 510000000 | 5.3192 | 5.5347
BAR/BEAM 1D elements
Maximum Combined stress |  | KP | KM | KLD | FOSY | FOSU | σy [Pa] | σu [Pa] | MOSy | MOSu
83500000 | Lateral 50g | 1.1 | 1.2 | 1.1 | 1.1 | 1.25 | 434000000 | 510000000 | 2.2542 | 2.3652
64400000 | Longitudinal 80g | 1.1 | 1.2 | 1.1 | 1.1 | 1.25 | 434000000 | 510000000 | 3.2193 | 3.3632
BAR/BEAM 1D elements
Minimum Combined stress |  | KP | KM | KLD | FOSY | FOSU | σy [Pa] | σu [Pa] | MOSy | MOSu
83500000 | Lateral 50g | 1.1 | 1.2 | 1.1 | 1.1 | 1.25 | 434000000 | 510000000 | 2.2542 | 2.3652
44200000 | Longitudinal 80g | 1.1 | 1.2 | 1.1 | 1.1 | 1.25 | 434000000 | 510000000 | 5.1476 | 5.3573

## MOS stress 9rig_I_Ti6AI4V
Sat_Bandeja_Inf_9rig_I_Ti6AI4V_OPTIMIZACION_SOL1
Shell 2D elements
Maximum Von Mises Stress |  | KP | KM | KLD | FOSY | FOSU | σy [Pa] | σu [Pa] | MOSy | MOSu
117000000 | Lateral 50g | 1.1 | 1.2 | 1.1 | 1.1 | 1.25 | 434000000 | 510000000 | 1.3224 | 1.4016
43000000 | Longitudinal 80g | 1.1 | 1.2 | 1.1 | 1.1 | 1.25 | 434000000 | 510000000 | 5.3192 | 5.5347
BAR/BEAM 1D elements
Maximum Combined stress |  | KP | KM | KLD | FOSY | FOSU | σy [Pa] | σu [Pa] | MOSy | MOSu
133000000 | Lateral 50g | 1.1 | 1.2 | 1.1 | 1.1 | 1.25 | 434000000 | 510000000 | 1.043 | 1.1127
98200000 | Longitudinal 80g | 1.1 | 1.2 | 1.1 | 1.1 | 1.25 | 434000000 | 510000000 | 1.7671 | 1.8614
BAR/BEAM 1D elements
Minimum Combined stress |  | KP | KM | KLD | FOSY | FOSU | σy [Pa] | σu [Pa] | MOSy | MOSu
133000000 | Lateral 50g | 1.1 | 1.2 | 1.1 | 1.1 | 1.25 | 434000000 | 510000000 | 1.043 | 1.1127
64000000 | Longitudinal 80g | 1.1 | 1.2 | 1.1 | 1.1 | 1.25 | 434000000 | 510000000 | 3.2457 | 3.3905
Sat_Bandeja_Inf_9rig_I_Ti6AI4V_OPTIMIZACION_SOL2
Shell 2D elements
Maximum Von Mises Stress |  | KP | KM | KLD | FOSY | FOSU | σy [Pa] | σu [Pa] | MOSy | MOSu
113000000 | Lateral 50g | 1.1 | 1.2 | 1.1 | 1.1 | 1.25 | 434000000 | 510000000 | 1.4047 | 1.4867
40700000 | Longitudinal 80g | 1.1 | 1.2 | 1.1 | 1.1 | 1.25 | 434000000 | 510000000 | 5.6763 | 5.904
BAR/BEAM 1D elements
Maximum Combined stress |  | KP | KM | KLD | FOSY | FOSU | σy [Pa] | σu [Pa] | MOSy | MOSu
122000000 | Lateral 50g | 1.1 | 1.2 | 1.1 | 1.1 | 1.25 | 434000000 | 510000000 | 1.2273 | 1.3032
89900000 | Longitudinal 80g | 1.1 | 1.2 | 1.1 | 1.1 | 1.25 | 434000000 | 510000000 | 2.0225 | 2.1256
BAR/BEAM 1D elements
Minimum Combined stress |  | KP | KM | KLD | FOSY | FOSU | σy [Pa] | σu [Pa] | MOSy | MOSu
122000000 | Lateral 50g | 1.1 | 1.2 | 1.1 | 1.1 | 1.25 | 434000000 | 510000000 | 1.2273 | 1.3032
58100000 | Longitudinal 80g | 1.1 | 1.2 | 1.1 | 1.1 | 1.25 | 434000000 | 510000000 | 3.6769 | 3.8363
Sat_Bandeja_Inf_9rig_I_Ti6AI4V_OPTIMIZACION_SOL2
Shell 2D elements
Maximum Von Mises Stress |  | KP | KM | KLD | FOSY | FOSU | σy [Pa] | σu [Pa] | MOSy | MOSu
115000000 | Lateral 50g | 1.1 | 1.2 | 1.1 | 1.1 | 1.25 | 434000000 | 510000000 | 1.3628 | 1.4434
41600000 | Longitudinal 80g | 1.1 | 1.2 | 1.1 | 1.1 | 1.25 | 434000000 | 510000000 | 5.5319 | 5.7546
BAR/BEAM 1D elements
Maximum Combined stress |  | KP | KM | KLD | FOSY | FOSU | σy [Pa] | σu [Pa] | MOSy | MOSu
127000000 | Lateral 50g | 1.1 | 1.2 | 1.1 | 1.1 | 1.25 | 434000000 | 510000000 | 1.1396 | 1.2125
94000000 | Longitudinal 80g | 1.1 | 1.2 | 1.1 | 1.1 | 1.25 | 434000000 | 510000000 | 1.8907 | 1.9893
BAR/BEAM 1D elements
Minimum Combined stress |  | KP | KM | KLD | FOSY | FOSU | σy [Pa] | σu [Pa] | MOSy | MOSu
127000000 | Lateral 50g | 1.1 | 1.2 | 1.1 | 1.1 | 1.25 | 434000000 | 510000000 | 1.1396 | 1.2125
60900000 | Longitudinal 80g | 1.1 | 1.2 | 1.1 | 1.1 | 1.25 | 434000000 | 510000000 | 3.4618 | 3.614

## Analisis de Sensibilidad
Variable | Iteración Referencia |  |  |  | Iteración 1 |  |  |  | % Change itref-it1 |  |  |  | Iteración 2 |  |  |  | % Change itref-it2 |  |  |  | Configuración / Archivo empleado IT1 | Configuración / Archivo empleado IT2
| It | fn [Hz] | MoS | Mass [kg] | It | fn [Hz] | MoS | Mass [kg] | It | fn [%] | MoS | Mass [%] | It | fn [Hz] | MoS | Mass [kg] | It | fn [%] | MoS | Mass [%]
Nº rigidizadores | 9 | 152.4 |  | 7.535 | 7 | 136.4406 |  | 6.6584 | - | -10.472 |  | -11.633 | 11 | 103.1253 |  | 8.419 | - | -32.3325 |  | 11.7317
Material | Al-7075 T6 | 152.4 |  | 7.535 | CFRP |  |  |  | - | -100 |  | -100 | Ti6Al4V |  |  |  | - | -100 |  | -100
Sección rigidizadores int | Rect | 152.4 |  | 7.535 | I | 118.1522 |  | 5.2935 | - | -22.4723 |  | -29.7477 | T | 111.4635 |  | 5.1331 | - | -26.8612 |  | -31.876
Espesor bandeja | 3 | 152.4 |  | 7.535 | 2 | 142.3942 |  | 6.9717 | -33.3333 | -6.5655 |  | -7.4755 | 4 | 162.0814 |  | 8.1057 | 33.3333 | 6.3526 |  | 7.5743
Dim. Rig. Int. x [mm] | 13 | 152.4 |  | 7.535 | 7 | 121.39 |  | 5.507 | -46.1538 | -20.3478 |  | -26.9144 | 15 | 160.8247 |  | 8.2158 | 15.3846 | 5.528 |  | 9.0357
Dim. Rig. Ext. x [mm] | 15 | 152.4 |  | 7.535 | 9.5 | 151.1798 |  | 7.012 | -36.6667 | -0.80066 |  | -6.9404 | 17 | 152.8076 |  | 7.7302 | 13.3333 | 0.26745 |  | 2.5911
Dim. Rig. z [mm] | 19 | 152.4 |  | 7.535 | 13 | 103.0834 |  | 5.6952 | -31.5789 | -32.36 |  | -24.4163 | 17 | 136.1359 |  | 6.9242 | -10.5263 | -10.672 |  | -8.1059
DOF RBE2 | 123 | 152.4 |  | 7.535 | 123456 | 189.1445 |  | 7.5387 | - | 24.1106 |  | 0.04937 | - | - | - | - | - | - |  | -
Elem. CBUSH | 8 | 152.4 |  | 7.535 | 12 | 167.1 |  | 7.535 | 0.5 | 9.6457 |  | 0 | - | - |  | - | - | - |  | - | MicroSat\It1_9rig\Sat_Bandeja_Inf_9rig_rect_Al7075_3mm_19x13_19x9.5_12CBUSH
Archivo referencia | Sat_Bandeja_Inf_9rig_rect_Al7075_3mm_19x15_19x13
17 COMBINACIONES!!
Variable | Requirements
fn [Hz] | 150<=fn <=175
MoS_vonmisses | 0<=MoS<=0.5
Los valores de masa que me comentas son altos (en el UPMSat-2 eran de
> 3 kg), así que conviene buscar formas de conseguir reducir esa masa. | [19 empty] | 54.1656 |  |  | 3.8406
> Te recomiendo que hagas un análisis de sensibilidad, variando cada vez | [19 empty] | 53.0487 |  |  | 2.7237
> uno de los parámetros y cuantificar cómo han variado la masa y los | [19 empty] | 52.9952 |  |  | 2.6702
> resultados (frecuencias o tensiones máximas). De esa forma, puedes | [19 empty] | 53.2064 |  |  | 2.8814
> hacer una comparativa entre los diferentes parámetros para decidir | [19 empty] | 53.3846 |  |  | 3.0596
> cuál merece la pena variar más para conseguir minimizar la masa y
> cumplir los requisitos estructurales.